## 封-2招标控制价
深圳市第二人民医院龙华医院楼宇字安装项目
工程
招标控制价
招标控制价（小写）：
（大写）：
招 标 人： |  | 造价咨询人：
| （单位盖章） |  | （单位资质专用章）
法定代表人 |  | 法定代表人
或其授权人： |  | 或其授权人：
| （签字或盖章） |  | （签字或盖章）
编 制 人： |  | 复 核 人：
| （造价人员签字盖专用章） |  | （造价工程师签字盖专用章）
编 制 时 间： |  | 复 核 时 间：

## 表04单位工程招标控制价汇总表
单位工程招标控制价汇总表
工程名称:深圳市第二人民医院龙华医院楼宇字安装项目 |  | 标段： | 第1页 共1页
序 号 | 汇 总 内 容 |  | 金额(元) | 其中： 材料设备暂估价 (元)
1 | 分部分项工程费
1.1 | 综合楼
1.2 | 住院部
1.3 | 门诊部
2 | 措施项目费
2.1 | 其中：混凝土、钢筋混凝土模板及支架费
2.2 | 安全文明施工措施费
2.3 | 履约担保手续费、赶工措施费
2.4 | 其它措施项目费
3 | 其它项目费
3.1 | 计日工
3.2 | 总承包服务费
3.3 | 发包人供应材料费
4 | 规费
5 | 不含税建安工程造价
6 | 应纳税费
6.1 | 增值税应纳税额
6.2 | 城市维护建设税、教育费附加及地方教育费附加
含税建安工程造价=5+6
注：本表适用于单位工程招标控制价或投标价的汇总，如无单位工程划分，单项工程也使用本表汇总。

## 表08A分部分项工程量清单与计价表
分部分项工程量清单与计价表 （适用于工程量清单计价）
工程名称:深圳市第二人民医院龙华医院楼宇字安装项目 |  |  |  | 标段： |  |  | 第1页 共3页
序号 | 项目编码 | 项目名称 | 项目特征描述 |  | 计量 单位 | 工程量 | 金额(元)
[7 empty] | 综合 单价 | 合价 | 材料设备 暂估合价
综合楼
1 | 003 | 钢结构骨架 | 1、镀锌型钢：50*50*3mm（M10膨胀螺丝） 2、用于“LOGO”、“中文字体”及“英文字体”基层固定 3、“LOGO”尺寸：5100*5100mm，“英文字体”尺寸：38000*970mm(综合考虑），“中文字体”尺寸：38000*3300mm（综合考虑） 4、包含但不限于图纸中完成所有工序的辅材费用，满足设计图纸、相关规范、招标文件及其技术要求 |  | t | 3.265
2 | 005 | “不锈钢”字体 | 1、住院部顶面“LOGO”、“中文字体”及“英文字体” 2、“LOGO”尺寸：5100*5100mm 3、“英文字体”尺寸：38000*970mm，约44个（综合考虑） 4、“中文字体”尺寸：38000*3300mm，约13个（综合考虑） 5、材质：1.2mm不锈钢、字体厚100mm（包含蓝景LED外露灯） 6、包含但不限于图纸中完成所有工序的辅材费用，满足设计图纸、相关规范、招标文件及其技术要求 |  | 套 | 1
3 | 010201010001 | 电线电缆 | 1、电线电缆 2、型号：VV22-1KV-3*4 3、包含但不限于图纸中完成所有工序的辅材费用，满足设计图纸、相关规范、招标文件及其技术要求 |  | m | 60
4 | 010201011001 | 电气配管 | 1、电气配管 2、型号：SC32 3、包含但不限于图纸中完成所有工序的辅材费用，满足设计图纸、相关规范、招标文件及其技术要求 |  | m | 150
分部小计
住院部
本页小计
5 | 001 | 钢结构骨架 | 1、镀锌型钢：50*50*3mm（M10膨胀螺丝） 2、用于“LOGO”、“中文字体”及“英文字体”基层固定 3、“LOGO”尺寸：5500*5500mm，“英文字体”尺寸：44500*1150mm(综合考虑），“中文字体”尺寸：44500*3900mm（综合考虑） 4、包含但不限于图纸中完成所有工序的辅材费用，满足设计图纸、相关规范、招标文件及其技术要求 |  | t | 3.71
6 | 002 | “不锈钢”字体 | 1、住院部顶面“LOGO”、“中文字体”及“英文字体” 2、“LOGO”尺寸：5500*5500mm 3、“英文字体”尺寸：44500*1150mm，约44个（综合考虑） 4、“中文字体”尺寸：44500*3900mm，约13个（综合考虑） 5、材质：1.2mm不锈钢、字体厚100mm（包含蓝景LED外露灯） 6、包含但不限于图纸中完成所有工序的辅材费用，满足设计图纸、相关规范、招标文件及其技术要求 |  | 套 | 1
7 | 010201010002 | 电线电缆 | 1、电线电缆 2、型号：VV22-1KV-3*4 3、包含但不限于图纸中完成所有工序的辅材费用，满足设计图纸、相关规范、招标文件及其技术要求 |  | m | 60
8 | 010201011002 | 电气配管 | 1、电气配管 2、型号：SC32 3、包含但不限于图纸中完成所有工序的辅材费用，满足设计图纸、相关规范、招标文件及其技术要求 |  | m | 150
分部小计
门诊部
9 | 006 | 钢结构骨架 | 1、镀锌型钢：50*50*3mm（M10膨胀螺丝） 2、用于“LOGO”、“中文字体”及“英文字体”基层固定 3、“LOGO”尺寸：5000*5000mm，“英文字体”尺寸：40000*1000mm(综合考虑），“中文字体”尺寸：40000*3500mm（综合考虑） 4、包含但不限于图纸中完成所有工序的辅材费用，满足设计图纸、相关规范、招标文件及其技术要求 |  | t | 3.322
本页小计
10 | 007 | “不锈钢”字体 | 1、住院部顶面“LOGO”、“中文字体”及“英文字体” 2、“LOGO”尺寸：5000*5000mm 3、“英文字体”尺寸：40000*1000mm，约44个（综合考虑） 4、“中文字体”尺寸：40000*3500mm，约13个（综合考虑） 5、材质：1.2mm不锈钢、字体厚100mm（包含蓝景LED外露灯） 6、包含但不限于图纸中完成所有工序的辅材费用，满足设计图纸、相关规范、招标文件及其技术要求 |  | 套 | 1
11 | 010201010003 | 电线电缆 | 1、电线电缆 2、型号：VV22-1KV-3*4 3、包含但不限于图纸中完成所有工序的辅材费用，满足设计图纸、相关规范、招标文件及其技术要求 |  | m | 60
12 | 010201011003 | 电气配管 | 1、电气配管 2、型号：SC32 3、包含但不限于图纸中完成所有工序的辅材费用，满足设计图纸、相关规范、招标文件及其技术要求 |  | m | 150
分部小计
本页小计
合 计

## 表10措施项目清单与计价汇总表
措施项目清单与计价汇总表
工程名称:深圳市第二人民医院龙华医院楼宇字安装项目 |  | 标段： | 第1页 共1页
序号 | 项目名称 |  | 金额(元)
1 | 安全文明施工措施费
1.1 | 安全文明施工措施费(按费率计算)
1.2 | 其他安全文明施工措施(按清单列项)
1.2.1 | 施工临时围挡费
1.2.2 | 基坑内场地硬地化
1.3 | 产业工人职业训练专项经费
2 | 履约担保手续费
3 | 夜间施工费
4 | 赶工措施费
5 | 冬雨季施工费
6 | 现场围挡
7 | 地上地下设施及建筑物的临时保护费
8 | 混凝土、钢筋混凝土模板及支架费
9 | 二次搬运费
10 | 脚手架费
11 | 垂直运输机械费
12 | 大型机械设备进出场及安拆费
13 | 施工排水、降水费
14 | 专业工程措施项目费
14.1 | 土方支护结构
15 | 高空作业费
16 | 吊车租赁费
合 计
注：专业工程措施项目费可根据工程实际在本表中补充。

## 表14规费、应纳税费项目清单与计价表
规费、应纳税费项目清单与计价表
工程名称:深圳市第二人民医院龙华医院楼宇字安装项目 |  | 标段： | 第1页 共1页
序号 | 项目名称 | 计算基础 | 费率(%) | 金额(元)
1 | 规费 | (分部分项工程费+措施项目工程费+其他项目费)中的人工费 | 18
2 | 应纳税费 | 应纳税费合计
2.1 | 增值税应纳税额 | 分部分项工程费+措施项目费+其他项目费+规费-发包人供应材料费 | 3.02
2.2 | 城市维护建设税、教育费附加及地方教育费附加 | 增值税应纳税额 | 12
合 计